## Sheet1
ANSI/ASQC Z 1.4/MIL-STD-105E正常检验单次抽样（主轴表）
LOT的 大小 | 特别 检查 |  |  | 一般 检查 |  |  | Ⅱ级样本代字 | 样品数 | Acceptable Quality Level Normal Inspection 允收水准(AQL)
| S-1 | S-2 | S-3 | Ⅰ | Ⅱ | Ⅲ |  |  | 0 |  | 0.01 |  | 0.015 |  | 0.025 |  | 0.04 |  | 0.065 |  | 0.1 |  | 0.15 |  | 0.25 |  | 0.4 |  | 0.65 |  | 1 |  | 1.5 |  | 2.5 |  | 4 |  | 6.5 |  | 10 |  | 15 |  | 25 |  | 40 |  | 65 |  | 100
[9 empty] | AC | RE | AC | RE | AC | RE | AC | RE | AC | RE | AC | RE | AC | RE | AC | RE | AC | RE | AC | RE | AC | RE | AC | RE | AC | RE | AC | RE | AC | RE | AC | RE | AC | RE | AC | RE | AC | RE | AC | RE | AC | RE | AC | RE
2～8 | A | A | A | A | A | B | A | 2 | [30 empty] | 0 | 1 |  |  |  |  | 1 | 2 | 2 | 3 | 3 | 4 | 5 | 6
9～15 | A | A | A | A | B | C | B | 3 | [28 empty] | 0 | 1 |  |  |  |  | 1 | 2 | 2 | 3 | 3 | 4 | 5 | 6 | 7 | 8
16～25 | A | A | B | B | C | D | C | 5 | [26 empty] | 0 | 1 |  |  |  |  | 1 | 2 | 2 | 3 | 3 | 4 | 5 | 6 | 7 | 8 | 10 | 11
26～50 | A | B | B | C | D | E | D | 8 | [24 empty] | 0 | 1 |  |  |  |  | 1 | 2 | 3 | 4 | 3 | 4 | 5 | 6 | 7 | 8 | 10 | 11 | 14 | 15
51～90 | B | B | C | C | E | F | E | 13 | [22 empty] | 0 | 1 |  |  |  |  | 1 | 2 | 2 | 3 | 3 | 4 | 5 | 6 | 7 | 8 | 10 | 11 | 14 | 15 | 21 | 22
91～150 | B | B | C | D | F | G | F | 20 | [20 empty] | 0 | 1 |  |  |  |  | 1 | 2 | 2 | 3 | 3 | 4 | 5 | 6 | 7 | 8 | 10 | 11 | 14 | 15 | 21 | 22
151～280 | B | C | D | E | G | H | G | 32 | [18 empty] | 0 | 1 |  |  |  |  | 1 | 2 | 2 | 3 | 3 | 4 | 5 | 6 | 7 | 8 | 10 | 11 | 14 | 15 | 21 | 22
281～500 | B | C | D | F | H | J | H | 50 | [16 empty] | 0 | 1 |  |  |  |  | 1 | 2 | 2 | 3 | 3 | 4 | 5 | 6 | 1: 7; 2: 8; 1 3: 10; 2 4: 11; 1 2 3: 14; 2 3 4: 15; 1 2 3 5: 21; 2 3 4 6: 22
501～1200 | C | C | E | G | J | K | J | 80 | [14 empty] | 0 | 1 |  |  |  |  | 1 | 2 | 2 | 3 | 3 | 4 | 5 | 6 | 7 | 8 | 1: 10; 2: 11; 1 3: 14; 2 4: 15; 1 2 3: 21; 2 3 4: 22
1201～3200 | C | D | E | H | K | L | K | 125 | [12 empty] | 0 | 1 |  |  |  |  | 1 | 2 | 2 | 3 | 3 | 4 | 5 | 6 | 7 | 8 | 10 | 11 | 1: 14; 2: 15; 1 3: 21; 2 4: 22
3201～10000 | C | D | F | J | L | M | L | 200 | [10 empty] | 0 | 1 |  |  |  |  | 1 | 2 | 2 | 3 | 3 | 4 | 5 | 6 | 7 | 8 | 10 | 11 | 14 | 15 | 1: 21; 2: 22
10001～35000 | C | D | F | K | M | N | M | 315 | [8 empty] | 0 | 1 |  |  |  |  | 1 | 2 | 2 | 3 | 3 | 4 | 5 | 6 | 7 | 8 | 10 | 11 | 14 | 15 | 21 | 22
35001～150000 | D | E | G | L | N | P | N | 500 | [6 empty] | 0 | 1 |  |  |  |  | 1 | 2 | 2 | 3 | 3 | 4 | 5 | 6 | 7 | 8 | 10 | 11 | 14 | 15 | 21 | 22
150001～500000 | D | E | G | M | P | Q | P | 800 |  |  |  |  | 0 | 1 |  |  |  |  | 1 | 2 | 2 | 3 | 3 | 4 | 5 | 6 | 7 | 8 | 10 | 11 | 14 | 15 | 21 | 22
500001以上 | D | E | H | N | Q | R | Q | 1250 |  |  | 0 | 1 |  |  |  |  | 1 | 2 | 2 | 3 | 3 | 4 | 5 | 6 | 7 | 8 | 10 | 11 | 14 | 15 | 21 | 22
：使用箭头下的第一抽样方法，如抽样数大于批量时实行全检 | [16 empty] | 本公司允收水准：致命缺陷为"0"，严重缺陷为：0.4； 轻微缺陷为：0.65； | [21 empty] | 1 3: 制 订; 1 2 3 5: 审 核; 3 5 7 10: 核 准
：使用箭头上的第一抽样方法。 Ac：代表合格数量。Re：代表不合格数量。

## 抽样计划标准
GB/T2828.1-2003/ISO2859-1正常检验一次抽样（主表）
|  | 批量 | 特殊检验水平 |  |  |  | 一般 检验水平 |  |  | 样本量字码 | 样本量 | 接受质量限(AQL)
|  |  | S-1 | S-2 | S-3 | S-4 | Ⅰ | Ⅱ | Ⅲ |  |  | 0 |  | 0.01 |  | 0.015 |  | 0.025 |  | 0.04 |  | 0.065 |  | 0.1 |  | 0.15 |  | 0.25 |  | 0.4 |  | 0.65 |  | 1 |  | 1.5 |  | 2.5 |  | 4 |  | 6.5 |  | 10 |  | 15 |  | 25 |  | 40 |  | 65 |  | 100
[12 empty] | AC | RE | AC | RE | AC | RE | AC | RE | AC | RE | AC | RE | AC | RE | AC | RE | AC | RE | AC | RE | AC | RE | AC | RE | AC | RE | AC | RE | AC | RE | AC | RE | AC | RE | AC | RE | AC | RE | AC | RE | AC | RE | AC | RE
2 | 8 | 2~8 | A | A | A | A | A | A | B | A | 2 | [30 empty] | 0 | 1 |  |  |  |  | 1 | 2 | 2 | 3 | 3 | 4 | 5 | 6
9 | 15 | 9~15 | A | A | A | A | A | B | C | B | 3 | [28 empty] | 0 | 1 |  |  |  |  | 1 | 2 | 2 | 3 | 3 | 4 | 5 | 6 | 7 | 8
16 | 25 | 16~25 | A | A | B | B | B | C | D | C | 5 | [26 empty] | 0 | 1 |  |  |  |  | 1 | 2 | 2 | 3 | 3 | 4 | 5 | 6 | 7 | 8 | 10 | 11
26 | 50 | 26~50 | A | B | B | C | C | D | E | D | 8 | [24 empty] | 0 | 1 |  |  |  |  | 1 | 2 | 3 | 4 | 3 | 4 | 5 | 6 | 7 | 8 | 10 | 11 | 14 | 15
51 | 90 | 51~90 | B | B | C | C | C | E | F | E | 13 | [22 empty] | 0 | 1 |  |  |  |  | 1 | 2 | 2 | 3 | 3 | 4 | 5 | 6 | 7 | 8 | 10 | 11 | 14 | 15 | 21 | 22
91 | 150 | 91~150 | B | B | C | D | D | F | G | F | 20 | [20 empty] | 0 | 1 |  |  |  |  | 1 | 2 | 2 | 3 | 3 | 4 | 5 | 6 | 7 | 8 | 10 | 11 | 14 | 15 | 21 | 22
151 | 280 | 151~280 | B | C | D | E | E | G | H | G | 32 | [18 empty] | 0 | 1 |  |  |  |  | 1 | 2 | 2 | 3 | 3 | 4 | 5 | 6 | 7 | 8 | 10 | 11 | 14 | 15 | 21 | 22
281 | 500 | 281~500 | B | C | D | E | F | H | J | H | 50 | [16 empty] | 0 | 1 |  |  |  |  | 1 | 2 | 2 | 3 | 3 | 4 | 5 | 6 | 7 | 8 | 10 | 11 | 14 | 15 | 21 | 22
501 | 1200 | 501~1200 | C | C | E | F | G | J | K | J | 80 | [14 empty] | 0 | 1 |  |  |  |  | 1 | 2 | 2 | 3 | 3 | 4 | 5 | 6 | 7 | 8 | 10 | 11 | 14 | 15 | 21 | 22
1201 | 3200 | 1201~3200 | C | D | E | G | H | K | L | K | 125 | [12 empty] | 0 | 1 |  |  |  |  | 1 | 2 | 2 | 3 | 3 | 4 | 5 | 6 | 7 | 8 | 10 | 11 | 14 | 15 | 21 | 22
3201 | 10000 | 3201~10000 | C | D | F | G | J | L | M | L | 200 | [10 empty] | 0 | 1 |  |  |  |  | 1 | 2 | 2 | 3 | 3 | 4 | 5 | 6 | 7 | 8 | 10 | 11 | 14 | 15 | 21 | 22
10001 | 35000 | 10001~35000 | C | D | F | H | K | M | N | M | 315 | [8 empty] | 0 | 1 |  |  |  |  | 1 | 2 | 2 | 3 | 3 | 4 | 5 | 6 | 7 | 8 | 10 | 11 | 14 | 15 | 21 | 22
35001 | 150000 | 35001~150000 | D | E | G | J | L | N | P | N | 500 | [6 empty] | 0 | 1 |  |  |  |  | 1 | 2 | 2 | 3 | 3 | 4 | 5 | 6 | 7 | 8 | 10 | 11 | 14 | 15 | 21 | 22
150001 | 500000 | 150001~500000 | D | E | G | J | M | P | Q | P | 800 |  |  |  |  | 0 | 1 |  |  |  |  | 1 | 2 | 2 | 3 | 3 | 4 | 5 | 6 | 7 | 8 | 10 | 11 | 14 | 15 | 21 | 22
500001以上 |  | 500001以上 | D | E | H | K | N | Q | R | Q | 1250 |  |  | 0 | 1 |  |  |  |  | 1 | 2 | 2 | 3 | 3 | 4 | 5 | 6 | 7 | 8 | 10 | 11 | 14 | 15 | 21 | 22
|  | ：使用箭头下面的第一抽样方法，如抽样数等于或超过批量，则执行100%检验 | [18 empty] | 本公司允收水准：致命缺陷为"0"，严重缺陷为：0.4； 轻微缺陷为：0.65； | [22 empty] | 制 订 |  |  |  | 审 核 |  |  |  | 批 准
：使用箭头上面的第一抽样方案。 Ac：代表接收数； Re：代表拒收数。